## BOM_BoardV2_PCB1_2_2026-10-26
No. | Quantity | Comment | Designator | Footprint | Value | Manufacturer Part | Manufacturer | Supplier Part | Supplier
1 | 1 | 1N4007 | D1 | DO-41_BD2.4-L4.7-P8.70-D0.9-RD
2 | 1 | HDR-M_2.54_2x3 | DBG | HDR-TH_6P-P2.54-V-R2-C3-S2.54_A2541WV-2X3P
3 | 2 | FH-00780 | HX1,HX2 | HDR-TH_13P-P2.54-V-F |  | FH-00780 | Liansheng(连盛) | C2685211 | LCSC
4 | 2 | PJ-3270-4A | MIDI_I,MIDI_O | AUDIO-TH_PJ-3270-4A |  | PJ-3270-4A | 韩国韩荣 | C961757 | LCSC
5 | 1 | HDR-F_2.54_2x6 | R2 | HDR-TH_12P-P2.54-V-F-R2-C6-S2.54-5
6 | 1 | 220 | R3 | R0603 | 220
7 | 2 | 33 | R4,R6 | R0603 | 33
8 | 1 | 470 | R5 | R0603 | 470
9 | 1 | K1-5202UA-01 | SW1 | SW-SMD_K1-5202UA-01 |  | K1-5202UA-01 | 韩国韩荣 | C136710 | LCSC
10 | 1 | T114 | U1 | T114
11 | 1 | H11L1S(TA) | U2 | SMD-6_L7.3-W6.5-P2.54-LS10.2-BL |  | H11L1S(TA) | EVERLIGHT(亿光) | C78589 | LCSC